## SOME SPECIAL PART LIST
TYP | ØD-MEAUREMENT1 | h-MEASUREMENT2 | M-NUT | B-BOLT | RUBBER | SHORE A | DESCRIPTION | DRAWING
RUBBER&METAL | 80/80 | 30 | 12 | 37 | NR | 57 | 80*80*30, M12*37, TYP DK, NR57
RUBBER&METAL | 100 | 50 | 16 | 43 | NR | 57 | 100*50 M16*43, TYP MF-DS, NR57
RUBBER&METAL | 100 | 80 | 12 | 36 | NR | 70 | 100*80, M12*36, TYP 1G, NR70
GASKET | 105 | 18 | - | - | NBR | 80 | 105*18, NBR80, GUMMİPLATTE
RUBBER&METAL | 30 | 36 | 8 | 20 | NR | 55 | 30x36 DP , M8*20, TYP 1G, NR55
RUBBER&METAL | 120 | 89 | 16 | 1,5*26 | NR | 90 | 120*89 M16*1,5*26 TYPE 1G, NR90
GASKET | 156 | 16 | - | - | NR | 35 | 156*16 NR 35+5 SH MOTORLAGERRING
RUBBER&METAL | 35 | 13*12 | - | - | NBR | 40 | 35*13*12 NBR40, V2A, T1 ISOLIERSCHIBE
RUBBER&METAL | 40 | 8.2 | 10 | 30 | NBR | 55 | 40/8,2/10X30 TYP SO, NBR 55+/-3
RUBBER&METAL | 50 | 40 | 10 | 28 | NR | 70 | 50*40, M10*28, TYP 1EGP, NR70
GASKET | 60 | 21*13 | - | - | NBR | 60 | 60/21*13 RİNGELEMENT NBR 60
RUBBER&METAL | 60 | 54*48*120 | - | - | NR | 65 | 60/54*48*120 S=4, TYP SO, NR65
RUBBER&METAL | 64 | 39 | 17 | 62 | - | - | 64*39*17X62 CR40-R İSOLİERHURSE
RUBBER&METAL | 75 | 50*50 | 12 | 23 | NR | 60 | 75/50*50 M12*23 TYP SO, NR60
GASKET | 78 | 19 | - | - | NBR | 80 | 78*19 NBR 80 SH. GUMMİPLATTE
RUBBER&METAL | 80 | 63 | 12 | 37 | NR | 70 | 80*63, M12*37, TYP GP, NR70
RUBBER&METAL | 80 | 56 | - | - | NR | 40 | KO-LA 80*56, NR40-SON KONUS
RUBBER&METAL | 25 | 17 | 6 | 18 | NR | 55 | 25*17, M8*20, TYP DK, NR 55
RUBBER&METAL | 50 | 18 | 10 | 28 | NR | 55 | 50*18, M10*28, TYP DK, NR55
RUBBER&METAL | 30 | 40 | 8 | 23 | NR | 70 | 30*40, M8*23, TYP DK , NR70
RUBBER&METAL//BUSCHE | 28/21 | 10*18 |  |  | NR | 60 | GP-IE- 28/21/10/18,NR 60
RUBBER&METAL | GS-FS | 50 | 35 | 70/130 | NR | 55 | GS-FS- 50/35/70/130-S=5-2*8,5 -NR55
RUBBER&METAL | GS-FS | 100 | 45 | 120/200 | NR | 55 | GS-FS- 100*45*120/200-S=10-4*13 -NR55
RUBBER&METAL | AXLE SPRING |  |  |  | NR | 60
RUBBER&METAL | 32 | 38 | 89 |  | NR | 60 | DE-EL-32*38*89 M8İ
RUBBER&METAL | 60 | 60*29 |  |  | CR | 55 | MF-GK-060x060x029-CR55-SON
METALLİ ÜRÜN | 63 | 50 | 10 | 32 | NR | 70 | 63*50, M10*32, TYP 1G, NR70
RUBBER&METAL | 100 | 100/75 |  |  | NR | 65 | GP-SO-100x100x075-NR65-2xM16
RUBBER&METAL | 150 | 95 | 7 |  | NBR | ?? | D150/d95/H7 mm. NBR55 DICHTUNGSRING
RUBBER&METAL | 68 | 46 | 32 | 65 | NR | 65 | GU-RO-68/46/32x065-NR65
RUBBER&METAL | 35 | 40 | 8 | 23 | NR | 57 | 35*40, M8*23, TYP DP, NR57
GASKET | 165 | 153 | 20 |  | NBR | 80 | GP-SO-165/153x20 NBR80
RUBBER&METAL | 25 | 19 | 45 | 84 | NR | 55 | GS-FS-25x19x045/084-S=3-2xØ6,5-NR55
RUBBER&METAL | 25 | 17 | 6 | 18 | NR | 55 | 25*17, M6*18, TYP DK, NR 55
RUBBER&METAL | 30 | 36 | 8 | 15 | NR | 55 | 30x36 DP M8*15 NR55
RUBBER&METAL | 75 | 89 | 12 | 37 | NR | 57 | 75*89, M12*37, TYP DP, NR57
RUBBER&METAL | 50 | 35 | 10 | - | NR | 57 | 50*35, M10, TYP EB, NR57
RUBBER&METAL | 80 | 60 | 12 | - | NR | 55 | 80*60, M12, TYP EB, NR55
RUBBER&METAL | 75 | 89 | M12 |  | NR | 75 | 75*89, M12, TYP EP, NR75
RUBBER&METAL | 30*40 | 60 | M8 | 20 | NR | 65 | 30*40*60 M8*20 NR65
GASKET | 14 | 4.5 |  |  | EPDM | 60 | 14*4,5 EPDM 60